## Sheet1
动态能耗
单位: mW | 动态能耗的单位 | base | bit sparse | value sparse | bit+value sparse
IntAdd32 | 1个 | 1.1542 | 1.1542 | 1.1542 | 1.1542
IntAdd8 | 1个 | 0.29082 | 0.29082 | 0.29082 | 0.29082
IntMult8 | 1个 | 0.64673 | 0.64673 | 0.64673 | 0.64673
量化 | 1个 | 0.98287 | 0.98287 | 0.98287 | 0.98287
resadd量化 | 1个 | 1.4887 | 1.4887 | 1.4887 | 1.4887
pim compute | 1个 | 0.29153 | 0.30398 | 0.29153 | 0.30398
pim array 算 | 1bit | 0 | 0 | 0 | 0
pim array 写 | 1bit | 0 | 0 | 0 | 0
adder tree | 1个 | 0.55954 | 0.52901 | 0.55954 | 0.52901
shift adder | 1个 | 0.31552 | 0.31552 | 0.31552 | 0.31552
result adder | 1个 | 0.043919 | 0.017833 | 0.043919 | 0.017833
value sparse network | 1个 | / | / | 1.2475 | 1.2475
input memory | 整体 | 13.4694 | 13.4694 | 13.4694 | 13.4694
output memory | 整体 | 13.4694 | 13.4694 | 13.4694 | 13.4694
pim input reg buffer | 一个Group | 0.86773 | 0.86773 | 3.0792 | 0.043919
pim meta reg buffer | 一个Macro | / | 0.31895 | / | 0.31895
pim mask reg buffer | 一个Macro | / | / | 0.38309 | 0.28572
缓冲buffer | 一个输出（32bit） | 0 | 0 | 0 | 0
global memory | 整体
静态能耗
单位: mW | 静态能耗的单位 | base | bit sparse | value sparse | bit+value sparse
IntAdd32 | 1个 | 0.00503 | 0.00503 | 0.00503 | 0.00503
IntAdd8 | 1个 | 0.0012967 | 0.0012967 | 0.0012967 | 0.0012967
IntMult8 | 1个 | 0.004523 | 0.64673 | 0.64673 | 0.64673
量化 | 1个 | 0.044366 | 0.044366 | 0.044366 | 0.044366
resadd量化 | 1个 | 0.087185 | 0.087185 | 0.087185 | 0.087185
pim compute | 1个 | 0 | 0.011781 | 0 | 0.011781
pim array 静态 | 整体 | 0 | 0 | 0 | 0
adder tree | 1个 | 0.008924 | 0.017581 | 0.008924 | 0.017581
shift adder | 1个 | 0.0033512 | 0.0033512 | 0.0033512 | 0.0033512
result adder | 1个 | 0.008564 | 0.0093456 | 0.008564 | 0.0093456
value sparse network | 1个 | / | / | 0.28222 | 0.28222
input memory | 整体 | 3.6588 | 3.6588 | 3.6588 | 3.6588
output memory | 整体 | 3.6588 | 3.6588 | 3.6588 | 3.6588
pim input reg buffer | 整体 | 0.5495 | 0.5495 | 0.6242 | 0.6242
pim meta reg buffer | 整体 | / | 0.47857 | / | 0.47857
pim mask reg buffer | 整体 | / | / | 1.4596 | 1.4596
缓冲buffer | 整体 | 0 | 0 | 0 | 0
global memory | 整体

## Sheet2
动态能耗
单位: mW | 动态能耗的单位 | base | bit sparse | value sparse | bit+value sparse
IntAdd32 | 1个 | 1.1542 | 1.1542 | 1.1542 | 1.1542
IntAdd8 | 1个 | 0.29082 | 0.29082 | 0.29082 | 0.29082
IntMult8 | 1个 | 0.64673 | 0.64673 | 0.64673 | 0.64673
量化 | 1个 | 0.98287 | 0.98287 | 0.98287 | 0.98287
resadd量化 | 1个 | 1.4887 | 1.4887 | 1.4887 | 1.4887
pim compute | 1个 | 0.29153 | 0.30398 | 0.29153 | 0.30398
pim array 算 | 1bit | 0.029588 | 0.051432 | 0.029588 | 0.051432
pim array 写 | 1bit | 0.31337 | 0.31337 | 0.31337 | 0.31337
adder tree | 1个 | 0.55954 | 0.52901 | 0.55954 | 0.52901
shift adder | 1个 | 0.31552 | 0.31552 | 0.31552 | 0.31552
result adder | 1个 | 0.043919 | 0.017833 | 0.043919 | 0.017833
value sparse network | 1个 | / | / | 1.2475 | 1.2475
input memory | 整体 | 13.4694 | 13.4694 | 13.4694 | 13.4694
output memory | 整体 | 13.4694 | 13.4694 | 13.4694 | 13.4694
pim input reg buffer | 一个Group | 0.86773 | 0.86773 | 3.0792 | 3.0792
pim meta reg buffer | 一个Macro | / | 4.3427 | / | 4.3427
pim mask reg buffer | 一个Macro | / | / | 0.38309 | 0.28572
缓冲buffer | 一个输出（32bit） | 0.31895 | 0.31895 | 0.31895 | 0.31895
global memory | 整体
静态能耗
单位: mW | 静态能耗的单位 | base | bit sparse | value sparse | bit+value sparse
IntAdd32 | 1个 | 0.00503 | 0.00503 | 0.00503 | 0.00503
IntAdd8 | 1个 | 0.0012967 | 0.0012967 | 0.0012967 | 0.0012967
IntMult8 | 1个 | 0.004523 | 0.64673 | 0.64673 | 0.64673
量化 | 1个 | 0.044366 | 0.044366 | 0.044366 | 0.044366
resadd量化 | 1个 | 0.087185 | 0.087185 | 0.087185 | 0.087185
pim compute | 1个 | 0.010892 | 0.011781 | 0.010892 | 0.011781
pim array 静态 | 所有Macro | 4.864 | 4.864 | 4.864 | 4.864
adder tree | 1个 | 0.008924 | 0.017581 | 0.008924 | 0.017581
shift adder | 1个 | 0.0033512 | 0.0033512 | 0.0033512 | 0.0033512
result adder | 1个 | 0.008564 | 0.0093456 | 0.008564 | 0.0093456
value sparse network | 1个 | / | / | 0.28222 | 0.28222
input memory | 整体 | 3.6588 | 3.6588 | 3.6588 | 3.6588
output memory | 整体 | 3.6588 | 3.6588 | 3.6588 | 3.6588
pim input reg buffer | 整体 | 0.5495 | 0.5495 | 0.6242 | 0.6242
pim meta reg buffer | 整体 | / | 8.7573 | / | 8.7573
pim mask reg buffer | 整体 | / | / | 1.4596 | 1.4596
缓冲buffer | 整体 | 0.029911 | 0.029911 | 0.029911 | 0.029911
global memory | 整体