## DC综合结果
| 面积(um^2) | 综合功耗(mW) | PT总功耗(W) | PT internal(W) | PT Switch(W) | PT静态(W) | PT动态(W) | 静态 mW | 动态 mW
base_svt_c35_tt_ctypical_max_0p90v_85c.db
scale （量化） | 2378.544 | 1.1197 | 0.0010273 | 0.00050042 | 0.00048245 | 4.4366e-05 | 0.00098287 | 0.044366 | 0.98287 | scale （量化）
Res_scale(残差量化) | 4368.168 | 1.7396 | 0.0015758 | 0.00084078 | 0.00064793 | 8.7185e-05 | 0.0014887 | 0.087185 | 1.4887 | Res_scale(残差量化)
mul （位宽8bit乘法） | 237.888 | 0.6229 | 0.00065122 | 3.2709e-05 | 0.00061402 | 4.523e-06 | 0.00064673 | 0.004523 | 0.64673 | mul （位宽8bit乘法）
IntAdder_8 | 53.592 | 0.3123 | 0.00029209 | 6.89e-06 | 0.00028393 | 1.2967e-06 | 0.00029082 | 0.0012967 | 0.29082 | IntAdder_8
IntAdd_32 （32位int加法器） | 207.312 | 1.2241 | 0.0011592 | 2.919e-05 | 0.001125 | 5.03e-06 | 0.0011542 | 0.00503 | 1.1542 | IntAdd_32 （32位int加法器）
addertree_16_8（simple_2拍) | 435.624 | 0.7343 | 0.0005684 | 9.137e-05 | 0.00046817 | 8.924e-06 | 0.00055954 | 0.00055775 | 0.034971 | addertree 1个（simple_2拍)
addertree_16_8_reg | 940.8 | 0.7262 | 0.00054654 | 7.394e-05 | 0.00045507 | 1.7581e-05 | 0.00052901 | 0.0010988 | 0.033063 | addertree + csd decoder
shiftadd(16个) | 3287.256 | 6.6106 | 0.0051012 | 0.00028163 | 0.0047667 | 5.362e-05 | 0.0050483 | 0.0033512 | 0.31552 | shiftadd(1个)
Sparse_leading_one | 22244.5437 | 4.4051 | 0.0015299 | 0.0005067 | 0.0007408 | 0.00028222 | 0.0012475 | 0.28222 | 1.2475 | Sparse_leading_one
pim_accumulate_base_buf（2列） | 955.584 | 0.3606 | 0.00010497 | 1.694e-05 | 7.0898e-05 | 1.7128e-05 | 8.7838e-05 | 0.008564 | 0.043919 | result adder base 1个
pim_accumulate_buf（16列） | 9632.112 | 2.3496 | 0.0004349 | 0.0001074 | 0.00017793 | 0.00014953 | 0.00028533 | 0.0093456 | 0.017833 | result adder csd 1个
meta_ping_pong（一列,48*2） | 256.872 | 0.819 | 0.00032921 | 4.063e-06 | 0.00031928 | 5.831e-06 | 0.00032334
meta_ping_pong | 10112.0881 | 241.7351 | 0.009604 | 0.00014702 | 0.009177 | 0.0002795 | 0.009324
fm_ping_pong | 40193.664 | 14.536 | 0.0037033 | 0.0004964 | 0.0025828 | 0.0006242 | 0.0030792 | 0.6242 | 3.0792 | input buffer vs
fm_ping_pong_1024_128(base) | 39935.78 | 9.5296 | 0.0014168 | 7.289e-05 | 0.00079484 | 0.0005495 | 0.00086773 | 0.5495 | 0.86773 | input buffer base
pim_compute(直接除以f)(+leading) | 663.432 | 0.442 | 0.00031579 | 2.28e-05 | 0.00028118 | 1.1781e-05 | 0.00030398 | 0.011781 | 0.30398 | ipu csd
Leading_one_jump(支持输入稀疏额外开销) | 51.072 | 0.0133 | 1.33e-05 | 1.09e-05 | 1.55e-06 | 8.89e-07 | 1.245e-05
500MHz | [7 empty] | 0.010892 | 0.29153 | ipu base
base_svt_c35_ssg_cworst_max_0p72_0c.db
scale （量化） | 2404.248 | 0.5396 | 0.00014857 | 9.0082e-05 | 5.8471e-05 | 3.1729e-08 | 0.00014855 |  | mW/bit
Res_scale(残差量化) | 4439.232 | 0.8822 | 0.00023416 | 0.00014428 | 8.9871e-05 | 5.8462e-08 | 0.00023415 |  | 写 | 算
mul （位宽8bit乘法） | 246.792 | 0.041429 | 8.1252e-06 | 5.1878e-06 | 2.935e-06 | 3.088e-09 | 8.1228e-06 | base | 0.31338 | 0.029588
IntAdder_8 | 44.016 | 0.0099457 | 9.11e-07 | 7.718e-07 | 1.385e-07 | 5.64e-10 | 9.103e-07 | bit sparse |  | 0.051432
IntAdd_32 （32位int加法器） | 237.552 | 0.044996 | 3.826e-06 | 3.21e-06 | 6.134e-07 | 2.2221e-09 | 3.8234e-06 | value sparse |  | 0.029588
Sparse_network | 20763.4557 | 1.5577 | 0.00014676 | 2.4959e-05 | 0.00012157 | 1.5525e-07 | 0.00014653 | hybrid sparse |  | 0.051432
pim_accumulate_base | 988.344 | 0.1599 | 5.7307e-05 | 1.0899e-05 | 4.6398e-05 | 1.0469e-08 | 5.7297e-05
pim_accumulate | 11265.912 | 1.2984 | 0.00020126 | 8.863e-05 | 0.00011252 | 1.3326e-07 | 0.00020115 |  | W/bit
meta_ping_pong（一列,48*2） | [8 empty] | 写 | 算
meta_ping_pong（macro,768*2） | 8886.0238 | 154.8955 | [5 empty] | base | 0.00031338 | 2.9588e-05
fm_ping_pong | 39741.2399 | 8.0749 | 0.0019986 | 0.0002936 | 0.0017044 | 3.976e-07 | 0.001998 | bit sparse |  | 5.1432e-05
fm_ping_pong_1024_128(base) | 35886.6479 | 5.4509 | 0.0005453 | 4.684e-05 | 0.00049803 | 3.653e-07 | 0.00054487 | value sparse |  | 2.9588e-05
addertree_16_8（simple_2拍) |  | 0.4448 | 0.00037524 | 5.3576e-05 | 0.00032168 | 6.4045e-09 | 0.00037525 | hybrid sparse |  | 5.1432e-05
addertree_16_8_csd_no_reg | 683.928 | 0.47 | 0.00042191 | 6.4403e-05 | 0.00035748 | 9.1823e-09 | 0.00042188
addertree_16_8_reg(reg,csd等都包含进去，一列的结果) | 934.08 | 0.4433 | 0.00035351 | 4.482e-05 | 0.00030873 | 1.1723e-08 | 0.00035355 |  | 静态 mW | 动态 mW
shiftadd(16个) | 3966 | 0.5859 | 0.00017677 | 0.00011902 | 5.767e-05 | 5.0433e-08 | 0.00017669 | Meta-RF | 6.3433 | 29.8904
pim_compute(直接除以f)(include clock network internal) | 639.24 | 0.1028 | 4.283e-06 | 2.584e-06 | 1.6921e-06 | 6.484e-09 | 4.2761e-06 | Mask-RAM | 1.4596 | 6.1295
Leading_one_jump(支持输入稀疏额外开销) | 51.072 | 0.00732 | 8.95e-05 | 8.78e-05 | 1.69e-06 | 6.48e-09 | 8.949e-05 | Mask-RAM_hybrid | 1.4596 | 4.5716
Leading_one(支持输入稀疏额外开销) | 14.448 | 0.000402

## MC读写功耗
Config | IN-RAM/OUT-RAM(base) | IN-RAM/OUT-RAM(base) | Mask-RAM | Mask-RAM_hybrid | INS-RAM | Meta-RF | OUTPUT | config | Global Memory
Total cache size (bytes) | 131072（128KB_1024） | 256KB_1024 | 1KB(需要16个) | 1KB(需要16个) | 16384(16KB_1024） | 6KB | 1Kb | total cache size | 64MB
Number of Words | 1024 | 2048 | 64 | 64 | 1024 | 64 | 32 | bus width | 512
Number of Bits | 128 | 128 | 128 | 128 | 128 | 128*6 | 32 | number of bank | 1
Size(KB) | 16 | 32KB | 1KB | 1KB | 16 | 6 | 1Kb | Associativity | 8
Multiplexer Width | 4 | 4 | 4 | 4 | 4 | 2 |  | Block size | 128
Number of Banks | / | / | / | / | / | / |  | technology | 22
activity(%) | 3 | 5% | 6% | 2% | 10 | 8 |  | access time | 7.5121
Frequency | 500MHz | 500 | 500MHz | 500MHZ | 500MHz | 500MHz |  | cycle time(ns) | 1.842
Technology size (nm) | 28nm | 28 | 28nm | 28nm | 28nm | 28nm |  | dynamic read energy per access(nJ) | 1.0018
base_svt_c35_tt_ctypical_0p9_85c.db | [7 empty] | dynamic write energy per access(nJ) | 1.0403
Cache height (um) | 106.93 | 197.235 | 23.63 | / |  | 23.62 | 19.3 | Total leakage power of a bank (mW) | 19466.7
Cache width (um) | 436.62 | 436.62 | 206.025 | / |  | 206.025 | 69.705 | Total gate leakage power of a bank (mW) | 36.2448
Cache area (mm2) | 373502.2128 | 688933.9656 | 77893.932 | / |  | 29197.863 | 1345.3065
ICC_standby_c_selective_percharge(mA) | 0.089831 | 0.17903 | 0.004891 | 0.004891 |  | 0.004891 | 0.001144
ICC_standby_p_selective_percharge(mA) | 0.18317 | 0.32913 | 0.096467 | 0.096467 |  | 0.096467 | 0.03209
leakage_power_standby_selective_percharge(mW) | 1.9656 | 3.6588 | 0.091222 | 0.091222 |  | 0.39646 | 0.029911
icc_rd_c(mA) | 0.10906 | 0.25355 | 0.004409 | 0.00147 |  | 0.005879 | 0.000477
icc_rd_p(mA) | 0.84886 | 1.6172 | 0.42125 | 0.316 |  | 0.47388 | 0.35391
icc_rd_avg0_power(mW) | 6.8971 | 13.4694 | 0.38309 | 0.28572 |  | 1.8682 | 0.31895
base_svt_c35_ssg_cworst_max_0p72_m40c.db(外围电压0p72,core电压0p81)
activity(%) | [5 empty] | 8
ICC_standby_c_selective_percharge(mA) | 0.002166 |  |  |  |  | 7.566e-05
ICC_standby_p_selective_percharge(mA) | 0.0002196 |  |  |  |  | 8.189e-05
leakage_power_standby_selective_percharge(mW) | 0.015301 |  |  |  |  | 0.00072147
icc_rd_c(mA) | 0.09714 |  |  |  |  | 0.004802
icc_rd_p(mA) | 0.62269 |  |  |  |  | 0.33627
icc_rd_avg0_power(mW) | 4.2162 |  |  |  |  | 1.476